## Antoine
|  |  | Θερμότητα | Ειδική | Τριπλό | Κρίσιμο
| Ψυκτικό | Σύσταση | Εξάτμισης | Θερμότητα | Σημείο | Σημείο | Σταθερές Antoine
|  |  | kJ/kg | kJ/kgK | oC | oC | a1 | a2 | a3 | 0 | 1 | 2 | 3 | 4 | 5
1 | R-14 | Carbontetrafluoride | 136.06 | 0.61 | -82.2 | -45.5 | 9.4342 | 1244.5 | 260.09 | -82.2 | -74.86 | -67.52 | -60.18 | -52.84 | -45.5
2 | R-170 | Ethane | 489.42 | 2.54 | -67.2 | 32.2 | 9.0436 | 1511.4 | 255.99 | -67.2 | -47.32 | -27.44 | -7.56 | 12.32 | 32.2
3 | R-717 | Ammonia | 1371.7 | 1.2 | -42.2 | 132.4 | 10.328 | 2132.5 | 240.17 | -42.2 | -7.28 | 27.64 | 62.56 | 97.48 | 132.4
4 | R-600 | Butane | 385.52 | 1.67 | -51.7 | 152 | 9.0581 | 2154.9 | 238.73 | -51.7 | -10.96 | 29.78 | 70.52 | 111.26 | 152
5 | R-113 | Trichlorotrifluoroethane | 180.44 | 0.62 | 0.6 | 198 | 9.2315 | 2401.6 | 236.85 | 0.6 | 40.08 | 79.56 | 119.04 | 158.52 | 198
[10 empty] | 11.4536 | 15.1126 | 19.5234 | 24.7518 | 30.8573 | 37.8931
[10 empty] | 2.8232 | 6.0532 | 11.3658 | 19.294 | 30.2823 | 44.6629
[10 empty] | 0.64157 | 3.2262 | 10.6469 | 26.6761 | 55.2732 | 99.9074
[10 empty] | 0.08513 | 0.66847 | 2.8086 | 8.0845 | 18.1935 | 34.5718
[10 empty] | 0.41369 | 1.7494 | 5.1621 | 11.9813 | 23.5045 | 40.7998

## db
| R. | Refrigerant. | dHr. | Cpr. | Tt. | Tc. | a1. | a2. | a3. | IP
3 | R-717 | Ammonia | 1371.7 | 1.2 | -42.2 | 132.4 | 10.328 | 2132.5 | 240.17 | 0.26245
5 | R-113 | Trichlorotrifluoroethane | 180.44 | 0.62 | 0.6 | 198 | 9.2315 | 2401.6 | 236.85 | 1.0308
4 | R-600 | Butane | 385.52 | 1.67 | -51.7 | 152 | 9.0581 | 2154.9 | 238.73 | 1.2995
1 | R-14 | Carbontetrafluoride | 136.06 | 0.6 | -82.2 | -45.5 | 9.4342 | 1244.5 | 260.09 | 1.3229
2 | R-170 | Ethane | 489.42 | 2.54 | -67.2 | 32.2 | 9.0436 | 1511.4 | 255.99 | 1.5569
|  | Load. | TH. | TL. | h. | ty. | dT
| 3 | Summer | 40 | 25 | 0 | 3000 | 15
| 2 | Winter | 25 | 0 | 1 | 4000 | 25
| 4 | Cooler | 25 | -10 | 0 | 8000 | 35
| 5 | Freezer | 25 | -20 | 0 | 8000 | 45
| 1 | WinterLiquid | 60 | 0 | 1 | 4000 | 60

## m
Load | Summer
TH | 25 | [5 empty] | Process | Heat Pump | Limits
TL | -20 |  |  |  |  | 0 | -20 | -30 | -42.2
[6 empty] | 352.5879 | -20 | -30 | -42.2
dTmin | 10 | C |  |  |  | 452.5879 | 25 | 35 | 132.4
Tc | 35 | 132.4 | jRefr | 1 |  | 905.1757 | 25 | 35 | 132.4
Te | -30 | -42.2 | jLoad | 4
R-717 | Ammonia
dHr | 1.3717 | MJ/kg
Cpr | 1.2 | kJ/kg
Fr | 0.27254 | kg/s
Wr | 100 | kW
Qe | 352.5879
Qc | 452.5879
COPc | 3.7385
IP | 0.21258
COP | 3.5259
Ue | 0.1 | kW/m2K | Ae | 0.35259 | m2
Uc | 0.1 | kW/m2K | Ac | 0.45259 | m2
Ce | 120 | €/MWh | Coper | 96
Ceq1com | 1 | k€/kW | Ceq | 32.7081
ncom | 0.75 | - | CTL | 104.177 | k€
Ceq1exc | 1 | k€/m2
nexc | 0.67 | - | Coper. | 34.0341
|  |  | Ceq. | 11.5957
e | 0.25 | - | CTL. | 36.933 | €/MWh
ty | 8000 | h/y