## ΑΣΚΗΣΗ 1
ΣΧΟΛΗ ΧΗΜΙΚΩΝ ΜΗΧΑΝΙΚΩΝ
ΕΙΣΑΓΩΓΗ ΣΤΗ ΧΗΜΙΚΗ ΜΗΧΑΝΙΚΗ
ΑΚΑΔ. ΕΤΟΣ 2024-25
1η ΣΕΙΡΑ ΑΣΚΗΣΕΩΝ
ΠΑΡΑΜΕΤΡΟΣ |  |  | ΔΕΔΟΜΕΝΑ |  |  | ΑΠΟΤΕΛΕΣΜΑΤΑ
a | 0
ρ =(62.428+0.00025Τ)exp(0.000067P)
(α)
A | 62.428 | lbm/ft3
B | 0.00025 | (lbm/(ft3 oF)
C | 6.7e-05 | 1/psi
(β)
T (oF) | 210 |  | g/cm3 | 0.016018 | lbm/ft3
P (psi) | 30 |  | 1psi | 0.068046 | atm
ρ (lbm/ft3) | 62.6062
ρ (g/cm3) | 1.0029
|  |  | lbm/ft3 | 16.0185 | kg/m3
(γ)
A | 1000.0006 | kg/m3 |  |  | Έλεγχος
B | 0.0072083 | Kg/(m3 oC) |  |  | T (oC) | P (atm) | ρ (Kg/m3)
C | 0.00098463 | 1/(atm) |  |  | 98.8889 | 2.0414 | 1002.7269
ρ =(1000.00063+0.00721Τ)exp(0.000985P)

## ΑΣΚΗΣΗ 2
Παράμετρος a | 0
Δεδομένα
m3 | 500
x3 (w/w %) | 0.95
m6 | 200
x6 (w/w %) | 0.2
m2/m4 | 2
ΣΥΝΟΛΟ
m1 | 700
x1 | 0.73571
ΔΙΕΡΓΑΣΙΑ
m4 | 500
m2 | 1000
x2 | 0.575
(Splitter - ΑΠΟΡΡΙΨΗ)
m5 | 300

## ΑΣΚΗΣΗ 3
a | 0
δεδομενα
r1 | 1
r2 | 6
r3 | 8
m1 | 1100
xA1 | 0.63636
xB1 | 0.18182
xC1 | 0.18182
m3 | 600
xA3 | 0.33333
xB3 | 0.33333
xC3 | 0.33333
m4 | 300
m5 | 300
m6 | 42.8571
m8 | 257.1429
xA8 | 0.38889
xB8 | 0.25556
xC8 | 0.35556
m7 | 33.3333
m9 | 266.6667
xA9 | 0.375
xB9 | 0.35
xC9 | 0.275
m10 | 523.8095
xA10 | 0.38182
xB10 | 0.30364
xC10 | 0.31455
m11 | 423.8095
xA11 | 0.23596
xB11 | 0.37528
xC11 | 0.38876